## principe
Tracé du vecteur vitesse
Enregistrer ce fichier sous un autre nom pour conserver le modèle
Se placer sur la cellule A1 de la feuille "données expé" pour importer les données issues d'AviMéca
Principe de la construction :
On choisit un point M de la trajectoire, de coordonnées XM et YM
On calcule des coordonnées du point N de la tangente à la trajectoire en M ; coordonnées de N : XN et YN
tel que la longueur du vecteur MN soit proportionnelle à la valeur de la vitesse en M
vitesse instantanée en M : | vx(M) = dx/dt(autour de M) | = | (xM+1-xM-1)/(tM+1-tM-1) | noté vx
| vy(M) = dy/dt(autour de M) | = | (yM+1-yM-1)/(tM+1-tM-1) | noté vy
v = racine carrée (vx2+vy2)
coefficient directeur de la tangente en M: |  | (YN-YM)/((XN-XM) = vy(M)/vx(M) = vy/vx
longueur de MN : | racine carrée ((YN-YM)2 + (XN-XM)2) = k*racine carrée(v2y(M) + v2x(M)) = k*racine carrée(v2)
k sera le facteur d'échelle
La résolution conduit à :
(XN-XM)2 = k2* v2/(1+(vy/vx)2)
(YN-YM)2 = k2*v2 (1-1/(1+(vy/vx)2))
Soit
XN = XM+signe(vx)*k*racine carrée(v2/(1+(vy/vx)2))
YN = YM+signe(vy)*k*racine carrée(v2 (1-1/(1+(vy/vx)2))
au départ k = 1 ; on l'ajuste dans la feuille "ajustement" à l'aide du curseur en fonction de la 1ère représentation
car l'échelle de représentation des vecteurs initialement la même que celle de représentation des données

## données expé
Pointages AviMéca |  |  | calcul | test vx=0 | calcul | 2ème point définissant la tg |  | vitesse | le vecteur vitesse est tracé pour un point sur 2
t | x | y | vx | vx | vy | XN | YN | v | x ; XN | y; YN
s | m | m | m/s | m/s | m/s
0.4 | 1.23 | 0.026
0.467 | 1.11 | 0.203 | -1.7985 | -1.7985 | 2.3284 | -0.68851 | 2.5314 | 2.9421 | 1.11 | 0.203 | vecteur 1 | 0.989 | 0.338 | vecteur 2
0.534 | 0.989 | 0.338 | -1.8496 | -1.8496 | 1.7218 | -0.86062 | 2.0598 | 2.527 | -0.68851 | 2.5314 |  | -0.86062 | 2.0598
0.6 | 0.864 | 0.432 | -1.9173 | -1.9173 | 1.0602 | -1.0533 | 1.4922 | 2.1909 | 0.864 | 0.432 | vecteur 3 | 0.734 | 0.479 | vecteur 4
0.667 | 0.734 | 0.479 | -1.9851 | -1.9851 | 0.35075 | -1.2511 | 0.82975 | 2.0158 | -1.0533 | 1.4922 |  | -1.2511 | 0.82975
0.734 | 0.598 | 0.479 | -1.9549 | -1.9549 | -0.39098 | -1.3569 | 0.088023 | 1.9936 | 0.598 | 0.479 | vecteur 5 | 0.474 | 0.427 | vecteur 6
0.8 | 0.474 | 0.427 | -1.9925 | -1.9925 | -1.0977 | -1.5185 | -0.67074 | 2.2749 | -1.3569 | 0.088023 |  | -1.5185 | -0.67074
0.867 | 0.333 | 0.333 | -2.0224 | -2.0224 | -1.8284 | -1.6894 | -1.4954 | 2.7263 | 0.333 | 0.333 | vecteur 7 | 0.203 | 0.182 | vecteur 8
0.934 | 0.203 | 0.182 | -1.9955 | -1.9955 | -2.582 | -1.7925 | -2.4 | 3.2632 | -1.6894 | -1.4954 |  | -1.7925 | -2.4
1 | 0.0676 | -0.0104 | -1.9955 | -1.9955 | -3.2481 | -1.9279 | -3.2585 | 3.8121 | 0.0676 | -0.0104 | vecteur 9
t: 1.067; x: -0.0624; y: -0.25 | -1.9279 | -3.2585
fichier vidéo "test"
| x | y | vx | vx | vy | XN | YN | v
MAX | 1.23 | 0.479 | -1.7985 | -1.7985 | 2.3284 | -0.68851 | 2.5314 | 3.8121
MIN | -0.0624 | -0.25 | -2.0224 | -2.0224 | -3.2481 | -1.9279 | -3.2585 | 1.9936
| 1.23 |  |  |  |  | 3.2585

## ajustement
Pointages AviMéca |  |  |  | test zéros |  | vecteur vitesse calcul de la position du 2ème point définissant la tangente
t | x | y | vx | vx | vy | XN | YN | v
s | m | m | m/s | m/s | m/s
0.4 | 1.23 | 0.026
0.467 | 1.11 | 0.203 | -1.7985 | -1.7985 | 2.3284 | 0.5105 | 0.97912 | 2.9421 | 1.11 | 0.203 | vecteur 1 | 0.989 | 0.338 | vecteur 2
0.534 | 0.989 | 0.338 | -1.8496 | -1.8496 | 1.7218 | 0.37246 | 0.91193 | 2.527 | 0.5105 | 0.97912 |  | 0.37246 | 0.91193
0.6 | 0.864 | 0.432 | -1.9173 | -1.9173 | 1.0602 | 0.2249 | 0.78538 | 2.1909 | 0.864 | 0.432 | vecteur 3 | 0.734 | 0.479 | vecteur 4
0.667 | 0.734 | 0.479 | -1.9851 | -1.9851 | 0.35075 | 0.072308 | 0.59592 | 2.0158 | 0.2249 | 0.78538 |  | 0.072308 | 0.59592
0.734 | 0.598 | 0.479 | -1.9549 | -1.9549 | -0.39098 | -0.053629 | 0.34867 | 1.9936 | 0.598 | 0.479 | vecteur 5 | 0.474 | 0.427 | vecteur 6
0.8 | 0.474 | 0.427 | -1.9925 | -1.9925 | -1.0977 | -0.19016 | 0.061085 | 2.2749 | -0.053629 | 0.34867 |  | -0.19016 | 0.061085
0.867 | 0.333 | 0.333 | -2.0224 | -2.0224 | -1.8284 | -0.34113 | -0.27645 | 2.7263 | 0.333 | 0.333 | vecteur 7 | 0.203 | 0.182 | vecteur 8
0.934 | 0.203 | 0.182 | -1.9955 | -1.9955 | -2.582 | -0.46216 | -0.67865 | 3.2632 | -0.34113 | -0.27645 |  | -0.46216 | -0.67865
1 | 0.0676 | -0.0104 | -1.9955 | -1.9955 | -3.2481 | -0.59756 | -1.0931 | 3.8121 | 0.0676 | -0.0104 | vecteur 9 |  |  | vecteur 10
Pointages AviMéca t: 1.067; Pointages AviMéca x: -0.0624; Pointages AviMéca y: -0.25 | -0.59756 | -1.0931
MAX | 1.23 | 0.479 |  |  |  | 0.5105 | 0.97912 | 3.8121
MIN | -0.0624 | -0.25 |  |  |  | -0.59756 | -1.0931 | 1.9936
| 1.23 |  |  |  |  | 1.0931 |  | 3.8121
facteur multiplicatif ou diviseur
3
2
agrandir les vecteurs vitesse
rétrécir les vecteurs vitesse