## données expé
Pointages AviMéca |  | vidéo "oscelas15" |  | m (kg) = | 0.051
t | x | y |  | k (N/m) = | 1.6
s | m | m | recherche | carré des
0 | 0.106 | effacés | modèle | écarts
0.067 | 0.0942 |  | 0.08435 | 9.7015e-05
0.133 | 0.0771 |  | 0.079688 | 6.6995e-06
0.2 | 0.0805 |  | 0.091144 | 0.00011329
0.267 | 0.0993 |  | 0.11609 | 0.00028195 |  |  |  |  | x(équilibre) = | 15.15 | cm
0.333 | 0.128 |  | 0.1479 | 0.00039585
0.4 | 0.18 |  | 0.17968 | 1.0276e-07
0.467 | 0.202 |  | 0.20318 | 1.3911e-06
0.533 | 0.212 |  | 0.2126 | 3.5409e-07
0.6 | 0.204 |  | 0.20589 | 3.5714e-06
0.667 | 0.182 |  | 0.18445 | 6.0262e-06 |  | expé | T0 = | 0.8 | s
0.733 | 0.152 |  | 0.15406 | 4.2321e-06 |  | théorique | T0 = | 0.79321 | s
0.8 | 0.135 |  | 0.12127 | 0.00018847
0.867 | 0.103 |  | 0.094568 | 7.1098e-05 |  |  | modèle x(t)= | Acos[(2p/T)t+B] + x0
0.933 | 0.0822 |  | 0.080609 | 2.5307e-06 |  | A | B | T | origine
1 | 0.0788 |  | 0.082414 | 1.3063e-05 |  | 0.066667 | 2.25 | 0.84 | 14.6
1.067 | 0.0925 |  | 0.099858 | 5.4142e-05
1.133 | 0.12 |  | 0.12817 | 6.674e-05 |  | 15 |  |  |  | amplitude
1.2 | 0.168 |  | 0.16122 | 4.5904e-05 | ajustement
1.267 | 0.192 |  | 0.19054 | 2.1445e-06 | du | 45 |  |  |  | phase
1.333 | 0.209 |  | 0.20873 | 7.515e-08 | modèle
1.4 | 0.207 |  | 0.21186 | 2.3631e-05 |  | 146 |  |  |  | origine
1.467 | 0.188 |  | 0.1988 | 0.0001166
1.533 | 0.164 |  | 0.17321 | 8.4742e-05 |  | 84 |  |  |  | période
1.6 | 0.147 |  | 0.14062 | 4.0719e-05
1.667 | 0.115 |  | 0.10936 | 3.1859e-05 |  |  | meilleur modèle :
1.733 | 0.0891 |  | 0.08734 | 3.0966e-06 |  | A = | 0.066667 | B = | 2.25
1.8 | 0.0788 |  | 0.079335 | 2.8573e-07 |  | T= | 0,84 s | x0 = | 14,6 cm
1.867 | 0.0839 |  | 0.087725 | 1.463e-05
1.933 | 0.106 |  | 0.11003 | 1.6218e-05 |  | moyenne des carrés des écarts : |  |  | 6.818e-05 | mini = | 6,82.10-5
2 | 0.154 |  | 0.14142 | 0.00015832
2.067 | 0.183 |  | 0.17393 | 8.2182e-05
2.133 | 0.204 |  | 0.19928 | 2.2248e-05
2.2 | 0.211 |  | 0.21198 | 9.6145e-07
2.267 | 0.199 |  | 0.20845 | 8.9305e-05
2.333 | 0.175 |  | 0.18994 | 0.0002231
2.4 | 0.159 |  | 0.16044 | 2.0856e-06
2.467 | 0.127 |  | 0.1274 | 1.5939e-07
2.533 | 0.0976 |  | 0.099284 | 2.8344e-06
2.6 | 0.0839 |  | 0.082178 | 2.9643e-06
2.667 | 0.0822 |  | 0.08077 | 2.0455e-06
2.733 | 0.0976 |  | 0.095081 | 6.3445e-06
2.8 | 0.14 |  | 0.12202 | 0.00032339
2.867 | 0.173 |  | 0.15485 | 0.00032937
2.933 | 0.197
0.212
48,3cm
18cm
origine des x lors du pointage aviméca
repère de pointage des x

## x(t) expé + modèle
amplitude
phase
origine des x
période

## énergies calcul expé
Pointages AviMéca |  |  | m=0,051 kg | 2.kexpé =3,2 N/m
t | x
s | m | vx | Ec=1/2 m vx2 | allongement | Ep=1/2 K Dl2 | Em
0 | 0.106 | m/s | J | m | J | J
0.067 | 0.0942 | -0.21729 | 0.001204 | 0.0573 | 0.0052533 | 0.0064573
0.133 | 0.0771 | -0.10301 | 0.00027057 | 0.0744 | 0.0088566 | 0.0091271
0.2 | 0.0805 | 0.16567 | 0.0006999 | 0.071 | 0.0080656 | 0.0087655
0.267 | 0.0993 | 0.35714 | 0.0032526 | 0.0522 | 0.0043597 | 0.0076123
0.333 | 0.128 | 0.60677 | 0.0093882 | 0.0235 | 0.0008836 | 0.010272
0.4 | 0.18 | 0.55224 | 0.0077767 | -0.0285 | 0.0012996 | 0.0090763
0.467 | 0.202 | 0.2406 | 0.0014762 | -0.0505 | 0.0040804 | 0.0055566
0.533 | 0.212 | 0.015038 | 5.7663e-06 | -0.0605 | 0.0058564 | 0.0058622
0.6 | 0.204 | -0.22388 | 0.0012781 | -0.0525 | 0.00441 | 0.0056881
0.667 | 0.182 | -0.39098 | 0.003898 | -0.0305 | 0.0014884 | 0.0053864
0.733 | 0.152 | -0.35338 | 0.0031844 | -0.0005 | 4e-07 | 0.0031848
0.8 | 0.135 | -0.36567 | 0.0034098 | 0.0165 | 0.0004356 | 0.0038454
0.867 | 0.103 | -0.39699 | 0.0040189 | 0.0485 | 0.0037636 | 0.0077825
0.933 | 0.0822 | -0.18195 | 0.00084424 | 0.0693 | 0.007684 | 0.0085282
1 | 0.0788 | 0.076866 | 0.00015066 | 0.0727 | 0.0084565 | 0.0086071
1.067 | 0.0925 | 0.30977 | 0.002447 | 0.059 | 0.0055696 | 0.0080166
1.133 | 0.12 | 0.56767 | 0.0082173 | 0.0315 | 0.0015876 | 0.0098049
1.2 | 0.168 | 0.53731 | 0.007362 | -0.0165 | 0.0004356 | 0.0077976
1.267 | 0.192 | 0.30827 | 0.0024233 | -0.0405 | 0.0026244 | 0.0050477
1.333 | 0.209 | 0.11278 | 0.00032435 | -0.0575 | 0.00529 | 0.0056144
1.4 | 0.207 | -0.15672 | 0.00062628 | -0.0555 | 0.0049284 | 0.0055547
1.467 | 0.188 | -0.32331 | 0.0026655 | -0.0365 | 0.0021316 | 0.0047971
1.533 | 0.164 | -0.30827 | 0.0024233 | -0.0125 | 0.00025 | 0.0026733
1.6 | 0.147 | -0.36567 | 0.0034098 | 0.0045 | 3.24e-05 | 0.0034422
1.667 | 0.115 | -0.43534 | 0.0048327 | 0.0365 | 0.0021316 | 0.0069643
1.733 | 0.0891 | -0.27218 | 0.0018891 | 0.0624 | 0.00623 | 0.0081191
1.8 | 0.0788 | -0.038806 | 3.8401e-05 | 0.0727 | 0.0084565 | 0.0084949
1.867 | 0.0839 | 0.20451 | 0.0010665 | 0.0676 | 0.0073116 | 0.0083782
1.933 | 0.106 | 0.52707 | 0.0070839 | 0.0455 | 0.0033124 | 0.010396
2 | 0.154 | 0.57463 | 0.00842 | -0.0025 | 1e-05 | 0.00843
2.067 | 0.183 | 0.37594 | 0.0036039 | -0.0315 | 0.0015876 | 0.0051915
2.133 | 0.204 | 0.21053 | 0.0011302 | -0.0525 | 0.00441 | 0.0055402
2.2 | 0.211 | -0.037313 | 3.5503e-05 | -0.0595 | 0.0056644 | 0.0056999
2.267 | 0.199 | -0.27068 | 0.0018683 | -0.0475 | 0.00361 | 0.0054783
2.333 | 0.175 | -0.30075 | 0.0023065 | -0.0235 | 0.0008836 | 0.0031901
2.4 | 0.159 | -0.35821 | 0.003272 | -0.0075 | 9e-05 | 0.003362
2.467 | 0.127 | -0.46165 | 0.0054347 | 0.0245 | 0.0009604 | 0.0063951
2.533 | 0.0976 | -0.32406 | 0.0026779 | 0.0539 | 0.0046483 | 0.0073262
2.6 | 0.0839 | -0.11493 | 0.0003368 | 0.0676 | 0.0073116 | 0.0076484
2.667 | 0.0822 | 0.10301 | 0.00027057 | 0.0693 | 0.007684 | 0.0079546
2.733 | 0.0976 | 0.43459 | 0.0048161 | 0.0539 | 0.0046483 | 0.0094644
2.8 | 0.14 | 0.56269 | 0.0080737 | 0.0115 | 0.0002116 | 0.0082853
2.867 | 0.173 | 0.42857 | 0.0046837
2.933 | 0.197
|  | max | 0.0093882 |  | 0.0088566 | 0.010396
|  | min | 5.7663e-06 |  | 4e-07 | 0.0026733

## énergies modèle
Modélisation |  | valeurs expé | m=0,051 kg | k=1,6 N/m | Tmodel = | 0.84 | 2.kexpé =3,2 N/m | mcalcul = | 0.057194
Dt = | 0.01087 | 92 |  |  |  | Les valeurs utilisées pour la modélisation
sont celles du meilleur modèle
t | x | vx | Ec=1/2 m vx2 | allongement | Ep=1/2 (2k) Dl2 | Em |  |  |  | 0.057194 | kg
s | m | m/s | J | m | J | J
0 | 0.10412
0.01087 | 0.10005 | -0.36088 | 0.0037243 | 0.045953 | 0.0033786 | 0.0071029
0.021739 | 0.096277 | -0.3318 | 0.0031483 | 0.049723 | 0.0039559 | 0.0071042
0.032609 | 0.092834 | -0.30053 | 0.0025829 | 0.053166 | 0.0045225 | 0.0071054
0.043478 | 0.089743 | -0.26728 | 0.0020429 | 0.056257 | 0.0050637 | 0.0071066
0.054348 | 0.087024 | -0.23226 | 0.0015426 | 0.058976 | 0.0055651 | 0.0071077
0.065217 | 0.084694 | -0.1957 | 0.0010952 | 0.061306 | 0.0060134 | 0.0071087
0.076087 | 0.082769 | -0.15786 | 0.00071258 | 0.063231 | 0.006397 | 0.0071095
0.086957 | 0.081263 | -0.11896 | 0.00040472 | 0.064737 | 0.0067055 | 0.0071102
0.097826 | 0.080183 | -0.079288 | 0.00017978 | 0.065817 | 0.0069309 | 0.0071107
0.1087 | 0.079539 | -0.039087 | 4.3691e-05 | 0.066461 | 0.0070673 | 0.007111
0.11957 | 0.079334 | 0.0013714 | 5.378e-08 | 0.066666 | 0.0071111 | 0.0071111
0.13043 | 0.079569 | 0.041821 | 5.0016e-05 | 0.066431 | 0.007061 | 0.007111
0.1413 | 0.080243 | 0.081994 | 0.00019226 | 0.065757 | 0.0069184 | 0.0071107
0.15217 | 0.081351 | 0.12163 | 0.00042303 | 0.064649 | 0.0066871 | 0.0071102
0.16304 | 0.082887 | 0.16045 | 0.00073624 | 0.063113 | 0.0063732 | 0.0071095
0.17391 | 0.084839 | 0.19822 | 0.0011236 | 0.061161 | 0.005985 | 0.0071086
0.18478 | 0.087196 | 0.23468 | 0.001575 | 0.058804 | 0.0055327 | 0.0071076
0.19565 | 0.089941 | 0.26959 | 0.0020784 | 0.056059 | 0.0050282 | 0.0071065
0.20652 | 0.093057 | 0.30272 | 0.0026205 | 0.052943 | 0.0044848 | 0.0071053
0.21739 | 0.096522 | 0.33384 | 0.0031871 | 0.049478 | 0.0039169 | 0.0071041
0.22826 | 0.10031 | 0.36276 | 0.0037633 | 0.045686 | 0.0033395 | 0.0071028
0.23913 | 0.10441 | 0.38929 | 0.0043337 | 0.041592 | 0.0027678 | 0.0071015
0.25 | 0.10878 | 0.41324 | 0.0048834 | 0.037223 | 0.0022169 | 0.0071003
0.26087 | 0.11339 | 0.43446 | 0.0053979 | 0.032609 | 0.0017013 | 0.0070992
0.27174 | 0.11822 | 0.45282 | 0.0058636 | 0.027778 | 0.0012346 | 0.0070982
0.28261 | 0.12324 | 0.46818 | 0.0062681 | 0.022765 | 0.00082917 | 0.0070973
0.29348 | 0.1284 | 0.48044 | 0.0066009 | 0.017601 | 0.00049565 | 0.0070965
0.30435 | 0.13368 | 0.48954 | 0.0068531 | 0.01232 | 0.00024286 | 0.007096
0.31522 | 0.13904 | 0.4954 | 0.0070182 | 0.0069585 | 7.7474e-05 | 0.0070956
0.32609 | 0.14445 | 0.49798 | 0.0070916 | 0.0015508 | 3.848e-06 | 0.0070955
0.33696 | 0.14987 | 0.49728 | 0.0070716 | -0.0038672 | 2.3928e-05 | 0.0070955
0.34783 | 0.15526 | 0.49329 | 0.0069586 | -0.0092596 | 0.00013718 | 0.0070958
0.3587 | 0.16059 | 0.48604 | 0.0067556 | -0.014591 | 0.00034063 | 0.0070962
0.36957 | 0.16583 | 0.47558 | 0.0064679 | -0.019826 | 0.00062889 | 0.0070968
0.38043 | 0.17093 | 0.46198 | 0.0061033 | -0.02493 | 0.00099437 | 0.0070976
0.3913 | 0.17587 | 0.44533 | 0.0056712 | -0.029869 | 0.0014274 | 0.0070986
0.40217 | 0.18061 | 0.42573 | 0.0051831 | -0.03461 | 0.0019166 | 0.0070997
0.41304 | 0.18512 | 0.40332 | 0.0046518 | -0.039124 | 0.0024491 | 0.0071008
0.42391 | 0.18938 | 0.37825 | 0.0040914 | -0.043378 | 0.0030107 | 0.0071021
0.43478 | 0.19335 | 0.35068 | 0.0035167 | -0.047346 | 0.0035867 | 0.0071034
0.44565 | 0.197 | 0.32079 | 0.0029427 | -0.051002 | 0.0041619 | 0.0071046
0.45652 | 0.20032 | 0.28878 | 0.0023848 | -0.05432 | 0.0047211 | 0.0071058
0.46739 | 0.20328 | 0.25486 | 0.0018575 | -0.05728 | 0.0052495 | 0.007107
0.47826 | 0.20586 | 0.21926 | 0.0013748 | -0.059861 | 0.0057333 | 0.0071081
0.48913 | 0.20805 | 0.18221 | 0.00094947 | -0.062046 | 0.0061595 | 0.007109
0.5 | 0.20982 | 0.14396 | 0.00059267 | -0.063822 | 0.0065171 | 0.0071098
0.51087 | 0.21118 | 0.10476 | 0.00031383 | -0.065176 | 0.0067966 | 0.0071104
0.52174 | 0.2121 | 0.064862 | 0.00012031 | -0.066099 | 0.0069905 | 0.0071108
0.53261 | 0.21259 | 0.024538 | 1.7219e-05 | -0.066586 | 0.0070939 | 0.0071111
0.54348 | 0.21263 | -0.015948 | 7.2735e-06 | -0.066632 | 0.0071038 | 0.0071111
0.55435 | 0.21224 | -0.056329 | 9.0737e-05 | -0.066239 | 0.0070202 | 0.0071109
0.56522 | 0.21141 | -0.096338 | 0.00026541 | -0.065408 | 0.0068451 | 0.0071105
0.57609 | 0.21014 | -0.13571 | 0.00052668 | -0.064145 | 0.0065833 | 0.0071099
0.58696 | 0.20846 | -0.17419 | 0.00086765 | -0.062458 | 0.0062415 | 0.0071092
0.59783 | 0.20636 | -0.21151 | 0.0012793 | -0.060358 | 0.005829 | 0.0071083
0.6087 | 0.20386 | -0.24744 | 0.0017509 | -0.05786 | 0.0053564 | 0.0071072
0.61957 | 0.20098 | -0.28173 | 0.0022698 | -0.054979 | 0.0048363 | 0.0071061
0.63043 | 0.19774 | -0.31416 | 0.0028225 | -0.051735 | 0.0042824 | 0.0071049
0.6413 | 0.19415 | -0.34452 | 0.0033942 | -0.048149 | 0.0037094 | 0.0071036
0.65217 | 0.19025 | -0.3726 | 0.0039701 | -0.044246 | 0.0031323 | 0.0071024
0.66304 | 0.18605 | -0.39822 | 0.0045348 | -0.040049 | 0.0025663 | 0.0071011
0.67391 | 0.18159 | -0.4212 | 0.0050734 | -0.035589 | 0.0020265 | 0.0070999
0.68478 | 0.17689 | -0.44141 | 0.0055718 | -0.030893 | 0.001527 | 0.0070988
0.69565 | 0.17199 | -0.4587 | 0.0060168 | -0.025993 | 0.001081 | 0.0070978
0.70652 | 0.16692 | -0.47295 | 0.0063967 | -0.020921 | 0.00070031 | 0.007097
0.71739 | 0.16171 | -0.48409 | 0.0067014 | -0.015711 | 0.00039495 | 0.0070963
0.72826 | 0.1564 | -0.49202 | 0.0069229 | -0.010398 | 0.00017298 | 0.0070958
0.73913 | 0.15102 | -0.4967 | 0.0070553 | -0.0050152 | 4.0243e-05 | 0.0070955
0.75 | 0.1456 | -0.49811 | 0.0070952 | 0.00040035 | 2.5644e-07 | 0.0070955
0.76087 | 0.14019 | -0.49622 | 0.0070415 | 0.0058132 | 5.407e-05 | 0.0070956
0.77174 | 0.13481 | -0.49105 | 0.0068956 | 0.011188 | 0.00020026 | 0.0070959
0.78261 | 0.12951 | -0.48264 | 0.0066614 | 0.016488 | 0.00043498 | 0.0070964
0.79348 | 0.12432 | -0.47104 | 0.0063451 | 0.02168 | 0.00075203 | 0.0070971
0.80435 | 0.11927 | -0.45633 | 0.0059549 | 0.026728 | 0.001143 | 0.007098
0.81522 | 0.1144 | -0.4386 | 0.0055013 | 0.0316 | 0.0015977 | 0.007099
0.82609 | 0.10974 | -0.41798 | 0.0049961 | 0.036263 | 0.002104 | 0.0071001
0.83696 | 0.10531 | -0.39459 | 0.0044526 | 0.040687 | 0.0026486 | 0.0071013
0.84783 | 0.10116 | -0.3686 | 0.0038854 | 0.044841 | 0.0032172 | 0.0071025
0.8587 | 0.0973 | -0.34017 | 0.0033092 | 0.0487 | 0.0037947 | 0.0071038
0.86957 | 0.093764 | -0.3095 | 0.0027393 | 0.052236 | 0.0043658 | 0.0071051
0.88043 | 0.090572 | -0.27678 | 0.0021907 | 0.055428 | 0.0049156 | 0.0071063
0.8913 | 0.087747 | -0.24223 | 0.0016779 | 0.058253 | 0.0054295 | 0.0071074
0.90217 | 0.085306 | -0.20608 | 0.0012145 | 0.060694 | 0.005894 | 0.0071084
0.91304 | 0.083267 | -0.16857 | 0.00081259 | 0.062733 | 0.0062967 | 0.0071093
0.92391 | 0.081642 | -0.12994 | 0.00048287 | 0.064358 | 0.0066272 | 0.00711
0.93478 | 0.080442 | -0.090461 | 0.00023402 | 0.065558 | 0.0068766 | 0.0071106
0.94565 | 0.079675 | -0.050381 | 7.2586e-05 | 0.066325 | 0.0070384 | 0.007111
0.95652 | 0.079347 | -0.0099677 | 2.8412e-06 | 0.066653 | 0.0071083 | 0.0071111
0.96739 | 0.079459 | 0.030511 | 2.6622e-05 | 0.066541 | 0.0070844 | 0.0071111
0.97826 | 0.08001 | 0.070789 | 0.0001433 | 0.06599 | 0.0069675 | 0.0071108
0.98913 | 0.080997 | 0.1106 | 0.0003498 | 0.065003 | 0.0067605 | 0.0071103
1 | 0.082414 | 0.14968 | 0.00064067 | 0.063586 | 0.006469 | 0.0071097
1.0109 | 0.084251 | 0.18777 | 0.0010082 | 0.061749 | 0.0061006 | 0.0071089
1.0217 | 0.086496 | 0.22462 | 0.0014428 | 0.059504 | 0.0056651 | 0.0071079
1.0326 | 0.089134 | 0.25998 | 0.0019329 | 0.056866 | 0.0051739 | 0.0071068
1.0435 | 0.092148 | 0.29363 | 0.0024656 | 0.053852 | 0.0046401 | 0.0071057
1.0543 | 0.095518 | 0.32534 | 0.0030269 | 0.050482 | 0.0040776 | 0.0071044
1.0652 | 0.099221 | 0.3549 | 0.0036019 | 0.046779 | 0.0035013 | 0.0071032
1.0761 | 0.10323 | 0.38211 | 0.0041754 | 0.042767 | 0.0029265 | 0.0071019
1.087 | 0.10753 | 0.4068 | 0.0047325 | 0.038473 | 0.0023682 | 0.0071007
1.0978 | 0.11208 | 0.4288 | 0.0052582 | 0.033924 | 0.0018413 | 0.0070995
1.1087 | 0.11685 | 0.44797 | 0.0057388 | 0.029151 | 0.0013596 | 0.0070984
1.1196 | 0.12181 | 0.46418 | 0.0061616 | 0.024185 | 0.00093587 | 0.0070975
1.1304 | 0.12694 | 0.47733 | 0.0065155 | 0.01906 | 0.00058124 | 0.0070967
1.1413 | 0.13219 | 0.48731 | 0.006791 | 0.013808 | 0.00030508 | 0.0070961
1.1522 | 0.13753 | 0.49408 | 0.006981 | 0.008466 | 0.00011468 | 0.0070957
1.163 | 0.14293 | 0.49759 | 0.0070804 | 0.0030675 | 1.5056e-05 | 0.0070955
1.1739 | 0.14835 | 0.49781 | 0.0070866 | -0.0023512 | 8.8447e-06 | 0.0070955
1.1848 | 0.15375 | 0.49474 | 0.0069995 | -0.0077543 | 9.6208e-05 | 0.0070957
1.1957 | 0.15911 | 0.4884 | 0.0068212 | -0.013106 | 0.00027484 | 0.0070961
1.2065 | 0.16437 | 0.47883 | 0.0065566 | -0.018372 | 0.00054003 | 0.0070966
1.2174 | 0.16952 | 0.4661 | 0.0062126 | -0.023516 | 0.00088477 | 0.0070974
1.2283 | 0.1745 | 0.45029 | 0.0057983 | -0.028504 | 0.0013 | 0.0070983
1.2391 | 0.1793 | 0.43151 | 0.0053247 | -0.033305 | 0.0017747 | 0.0070994
1.25 | 0.18388 | 0.40987 | 0.0048041 | -0.037885 | 0.0022964 | 0.0071005
1.2609 | 0.18821 | 0.38553 | 0.0042504 | -0.042215 | 0.0028513 | 0.0071017
1.2717 | 0.19227 | 0.35864 | 0.0036782 | -0.046266 | 0.0034248 | 0.007103
1.2826 | 0.19601 | 0.32938 | 0.0031025 | -0.050011 | 0.0040018 | 0.0071043
1.2935 | 0.19943 | 0.29794 | 0.0025385 | -0.053426 | 0.004567 | 0.0071055
1.3043 | 0.20249 | 0.26454 | 0.0020012 | -0.056488 | 0.0051055 | 0.0071067
1.3152 | 0.20518 | 0.22939 | 0.0015047 | -0.059177 | 0.0056031 | 0.0071078
1.3261 | 0.20747 | 0.19272 | 0.0010621 | -0.061475 | 0.0060467 | 0.0071088
1.337 | 0.20937 | 0.15478 | 0.00068508 | -0.063367 | 0.0064245 | 0.0071096
1.3478 | 0.21084 | 0.11582 | 0.00038358 | -0.06484 | 0.0067267 | 0.0071103
1.3587 | 0.21188 | 0.076088 | 0.00016556 | -0.065884 | 0.0069452 | 0.0071107
1.3696 | 0.21249 | 0.035857 | 3.6767e-05 | -0.066494 | 0.0070743 | 0.007111
1.3804 | 0.21266 | -0.0046112 | 6.0806e-07 | -0.066664 | 0.0071105 | 0.0071111
1.3913 | 0.21239 | -0.045049 | 5.8034e-05 | -0.066393 | 0.0070529 | 0.007111
1.4022 | 0.21168 | -0.085188 | 0.00020753 | -0.065684 | 0.0069031 | 0.0071107
1.413 | 0.21054 | -0.12477 | 0.00044515 | -0.064542 | 0.006665 | 0.0071101
1.4239 | 0.20897 | -0.16352 | 0.00076463 | -0.062972 | 0.0063448 | 0.0071094
1.4348 | 0.20699 | -0.20119 | 0.0011575 | -0.060987 | 0.005951 | 0.0071086
1.4457 | 0.2046 | -0.23753 | 0.0016135 | -0.058599 | 0.0054941 | 0.0071076
1.4565 | 0.20182 | -0.27231 | 0.0021205 | -0.055823 | 0.0049859 | 0.0071064
1.4674 | 0.19868 | -0.30528 | 0.0026651 | -0.052679 | 0.0044401 | 0.0071052
1.4783 | 0.19519 | -0.33624 | 0.0032331 | -0.049186 | 0.0038709 | 0.007104
1.4891 | 0.19137 | -0.36498 | 0.0038093 | -0.045369 | 0.0032934 | 0.0071027
1.5 | 0.18725 | -0.3913 | 0.0043787 | -0.041252 | 0.0027228 | 0.0071015
1.5109 | 0.18286 | -0.41504 | 0.0049261 | -0.036863 | 0.0021742 | 0.0071002
1.5217 | 0.17823 | -0.43604 | 0.0054371 | -0.03223 | 0.001662 | 0.0070991
1.5326 | 0.17338 | -0.45416 | 0.0058983 | -0.027384 | 0.0011998 | 0.0070981
1.5435 | 0.16836 | -0.46927 | 0.0062975 | -0.022357 | 0.00079971 | 0.0070972
1.5543 | 0.16318 | -0.48129 | 0.0066241 | -0.017182 | 0.00047235 | 0.0070965
1.5652 | 0.15789 | -0.49012 | 0.0068696 | -0.011894 | 0.00022634 | 0.007096
1.5761 | 0.15253 | -0.49572 | 0.0070274 | -0.0065271 | 6.8166e-05 | 0.0070956
1.587 | 0.14712 | -0.49805 | 0.0070935 | -0.0011173 | 1.9973e-06 | 0.0070955
1.5978 | 0.1417 | -0.49708 | 0.0070659 | 0.0043 | 2.9583e-05 | 0.0070955
1.6087 | 0.13631 | -0.49283 | 0.0069456 | 0.0096888 | 0.0001502 | 0.0070958
1.6196 | 0.13099 | -0.48532 | 0.0067356 | 0.015014 | 0.00036065 | 0.0070962
1.6304 | 0.12576 | -0.47461 | 0.0064415 | 0.020239 | 0.0006554 | 0.0070969
1.6413 | 0.12067 | -0.46076 | 0.006071 | 0.025331 | 0.0010267 | 0.0070977
1.6522 | 0.11574 | -0.44386 | 0.005634 | 0.030256 | 0.0014647 | 0.0070987
1.663 | 0.11102 | -0.42404 | 0.005142 | 0.03498 | 0.0019578 | 0.0070998
1.6739 | 0.10653 | -0.40141 | 0.0046078 | 0.039474 | 0.0024931 | 0.0071009
1.6848 | 0.10229 | -0.37613 | 0.0040457 | 0.043707 | 0.0030564 | 0.0071022
1.6957 | 0.098349 | -0.34837 | 0.0034705 | 0.047651 | 0.0036329 | 0.0071035
1.7065 | 0.09472 | -0.3183 | 0.0028973 | 0.05128 | 0.0042074 | 0.0071047
1.7174 | 0.09143 | -0.28613 | 0.0023413 | 0.05457 | 0.0047647 | 0.0071059
1.7283 | 0.0885 | -0.25207 | 0.0018171 | 0.0575 | 0.00529 | 0.0071071
1.7391 | 0.08595 | -0.21635 | 0.0013385 | 0.06005 | 0.0057696 | 0.0071082
1.75 | 0.083797 | -0.17919 | 0.00091827 | 0.062203 | 0.0061908 | 0.0071091
1.7609 | 0.082054 | -0.14086 | 0.00056738 | 0.063946 | 0.0065425 | 0.0071099
1.7717 | 0.080735 | -0.10159 | 0.00029512 | 0.065265 | 0.0068153 | 0.0071105
1.7826 | 0.079846 | -0.061648 | 0.00010868 | 0.066154 | 0.0070022 | 0.0071109
1.7935 | 0.079394 | -0.021302 | 1.2976e-05 | 0.066606 | 0.0070981 | 0.0071111
1.8043 | 0.079383 | 0.019186 | 1.0527e-05 | 0.066617 | 0.0071006 | 0.0071111
1.8152 | 0.079811 | 0.059547 | 0.0001014 | 0.066189 | 0.0070095 | 0.0071109
1.8261 | 0.080677 | 0.099515 | 0.0002832 | 0.065323 | 0.0068273 | 0.0071105
1.837 | 0.081975 | 0.13882 | 0.00055113 | 0.064025 | 0.0065588 | 0.0071099
1.8478 | 0.083695 | 0.17722 | 0.00089812 | 0.062305 | 0.006211 | 0.0071091
1.8587 | 0.085827 | 0.21444 | 0.001315 | 0.060173 | 0.0057932 | 0.0071082
1.8696 | 0.088357 | 0.25024 | 0.0017908 | 0.057643 | 0.0053164 | 0.0071072
1.8804 | 0.091267 | 0.2844 | 0.002313 | 0.054733 | 0.004793 | 0.007106
1.8913 | 0.09454 | 0.31667 | 0.0028677 | 0.05146 | 0.0042371 | 0.0071048
1.9022 | 0.098152 | 0.34685 | 0.0034404 | 0.047848 | 0.0036632 | 0.0071035
1.913 | 0.10208 | 0.37474 | 0.0040159 | 0.04392 | 0.0030864 | 0.0071023
1.9239 | 0.1063 | 0.40015 | 0.004579 | 0.039702 | 0.002522 | 0.007101
1.9348 | 0.11078 | 0.42292 | 0.005115 | 0.035221 | 0.0019849 | 0.0070998
1.9457 | 0.11549 | 0.4429 | 0.0056096 | 0.030508 | 0.0014892 | 0.0070987
1.9565 | 0.12041 | 0.45995 | 0.0060498 | 0.025593 | 0.001048 | 0.0070978
1.9674 | 0.12549 | 0.47396 | 0.0064239 | 0.020509 | 0.00067299 | 0.0070969
1.9783 | 0.13071 | 0.48484 | 0.0067222 | 0.01529 | 0.00037403 | 0.0070963
1.9891 | 0.13603 | 0.49252 | 0.0069368 | 0.0099691 | 0.00015901 | 0.0070958
2 | 0.14142 | 0.49694 | 0.0070619 | 0.0045827 | 3.3602e-05 | 0.0070955
2.0109 | 0.14683 | 0.49808 | 0.0070943 | -0.00083395 | 1.1128e-06 | 0.0070955
2.0217 | 0.15225 | 0.49593 | 0.0070332 | -0.0062451 | 6.2402e-05 | 0.0070956
2.0326 | 0.15761 | 0.4905 | 0.0068801 | -0.011615 | 0.00021585 | 0.0070959
2.0435 | 0.16291 | 0.48183 | 0.006639 | -0.016908 | 0.00045741 | 0.0070965
2.0543 | 0.16809 | 0.46998 | 0.0063165 | -0.02209 | 0.00078071 | 0.0070972
2.0652 | 0.17312 | 0.45502 | 0.0059208 | -0.027125 | 0.0011772 | 0.007098
2.0761 | 0.17798 | 0.43706 | 0.0054626 | -0.031981 | 0.0016365 | 0.0070991
2.087 | 0.18263 | 0.41621 | 0.0049538 | -0.036626 | 0.0021464 | 0.0071002
2.0978 | 0.18703 | 0.39261 | 0.0044079 | -0.041029 | 0.0026934 | 0.0071014
2.1087 | 0.19116 | 0.36641 | 0.0038394 | -0.045161 | 0.0032633 | 0.0071026
2.1196 | 0.19499 | 0.3378 | 0.0032631 | -0.048995 | 0.0038408 | 0.0071039
2.1304 | 0.1985 | 0.30695 | 0.0026944 | -0.052505 | 0.0044108 | 0.0071052
2.1413 | 0.20167 | 0.27408 | 0.0021482 | -0.055668 | 0.0049582 | 0.0071064
2.1522 | 0.20446 | 0.23939 | 0.0016388 | -0.058463 | 0.0054686 | 0.0071075
2.163 | 0.20687 | 0.20313 | 0.0011799 | -0.060872 | 0.0059286 | 0.0071085
2.1739 | 0.20888 | 0.16552 | 0.00078343 | -0.062879 | 0.006326 | 0.0071094
2.1848 | 0.21047 | 0.12681 | 0.00045989 | -0.06447 | 0.0066502 | 0.0071101
2.1957 | 0.21164 | 0.087273 | 0.00021781 | -0.065635 | 0.0068928 | 0.0071106
2.2065 | 0.21237 | 0.047157 | 6.3592e-05 | -0.066367 | 0.0070474 | 0.007111
2.2174 | 0.21266 | 0.0067282 | 1.2946e-06 | -0.066661 | 0.0071098 | 0.0071111
2.2283 | 0.21251 | -0.033745 | 3.2563e-05 | -0.066514 | 0.0070785 | 0.007111
2.2391 | 0.21193 | -0.073995 | 0.00015657 | -0.065927 | 0.0069542 | 0.0071108
2.25 | 0.2109 | -0.11376 | 0.00037005 | -0.064905 | 0.0067402 | 0.0071103
2.2609 | 0.20945 | -0.15277 | 0.00066737 | -0.063454 | 0.0064423 | 0.0071096
2.2717 | 0.20758 | -0.19077 | 0.0010407 | -0.061584 | 0.0060681 | 0.0071088
2.2826 | 0.20531 | -0.22751 | 0.0014801 | -0.059307 | 0.0056277 | 0.0071078
2.2935 | 0.20264 | -0.26274 | 0.0019741 | -0.056638 | 0.0051326 | 0.0071068
2.3043 | 0.1996 | -0.29624 | 0.0025097 | -0.053595 | 0.0045959 | 0.0071056
2.3152 | 0.1962 | -0.32779 | 0.0030726 | -0.050198 | 0.0040318 | 0.0071043
2.3261 | 0.19247 | -0.35716 | 0.003648 | -0.046469 | 0.003455 | 0.0071031
2.337 | 0.18843 | -0.38418 | 0.0042208 | -0.042434 | 0.002881 | 0.0071018
2.3478 | 0.18412 | -0.40866 | 0.0047759 | -0.038118 | 0.0023247 | 0.0071006
2.3587 | 0.17955 | -0.43044 | 0.0052985 | -0.03355 | 0.0018009 | 0.0070994
2.3696 | 0.17476 | -0.44938 | 0.0057749 | -0.02876 | 0.0013234 | 0.0070984
2.3804 | 0.16978 | -0.46535 | 0.0061926 | -0.023781 | 0.00090482 | 0.0070974
2.3913 | 0.16464 | -0.47824 | 0.0065405 | -0.018644 | 0.00055615 | 0.0070967
2.4022 | 0.15938 | -0.48797 | 0.0068095 | -0.013384 | 0.00028661 | 0.0070961
2.413 | 0.15404 | -0.49448 | 0.0069924 | -0.0080357 | 0.00010332 | 0.0070957
2.4239 | 0.14863 | -0.49773 | 0.0070844 | -0.0026343 | 1.1103e-05 | 0.0070955
2.4348 | 0.14322 | -0.49768 | 0.0070831 | 0.0027845 | 1.2405e-05 | 0.0070955
2.4457 | 0.13782 | -0.49435 | 0.0069885 | 0.0081848 | 0.00010719 | 0.0070957
2.4565 | 0.13247 | -0.48775 | 0.0068032 | 0.013531 | 0.00029295 | 0.0070961
2.4674 | 0.12721 | -0.47793 | 0.0065319 | 0.018788 | 0.00056479 | 0.0070967
2.4783 | 0.12208 | -0.46495 | 0.0061819 | 0.023921 | 0.00091553 | 0.0070975
2.4891 | 0.1171 | -0.4489 | 0.0057625 | 0.028896 | 0.0013359 | 0.0070984
2.5 | 0.11232 | -0.42988 | 0.0052846 | 0.033679 | 0.0018149 | 0.0070995
2.5109 | 0.10776 | -0.40802 | 0.0047608 | 0.038241 | 0.0023398 | 0.0071006
2.5217 | 0.10345 | -0.38347 | 0.0042051 | 0.042549 | 0.0028967 | 0.0071018
2.5326 | 0.099423 | -0.35638 | 0.003632 | 0.046577 | 0.0034711 | 0.0071031
2.5435 | 0.095703 | -0.32694 | 0.0030567 | 0.050297 | 0.0040476 | 0.0071044
2.5543 | 0.092316 | -0.29534 | 0.0024944 | 0.053684 | 0.0046112 | 0.0071056
2.5652 | 0.089283 | -0.26179 | 0.0019598 | 0.056717 | 0.005147 | 0.0071068
2.5761 | 0.086625 | -0.22651 | 0.0014672 | 0.059375 | 0.0056407 | 0.0071079
2.587 | 0.084359 | -0.18973 | 0.0010294 | 0.061641 | 0.0060794 | 0.0071088
2.5978 | 0.0825 | -0.1517 | 0.00065806 | 0.0635 | 0.0064516 | 0.0071097
2.6087 | 0.081061 | -0.11266 | 0.00036297 | 0.064939 | 0.0067473 | 0.0071103
2.6196 | 0.080051 | -0.072884 | 0.00015191 | 0.065949 | 0.0069589 | 0.0071108
2.6304 | 0.079476 | -0.032624 | 3.0437e-05 | 0.066524 | 0.0070806 | 0.007111
2.6413 | 0.079342 | 0.0078509 | 1.7626e-06 | 0.066658 | 0.0071093 | 0.0071111
2.6522 | 0.079647 | 0.048274 | 6.6642e-05 | 0.066353 | 0.0070443 | 0.007111
2.663 | 0.080391 | 0.088379 | 0.00022336 | 0.065609 | 0.0068873 | 0.0071106
2.6739 | 0.081568 | 0.1279 | 0.00046779 | 0.064432 | 0.0066423 | 0.0071101
2.6848 | 0.083171 | 0.16657 | 0.00079348 | 0.062829 | 0.0063159 | 0.0071094
2.6957 | 0.08519 | 0.20415 | 0.0011918 | 0.06081 | 0.0059166 | 0.0071085
2.7065 | 0.08761 | 0.24038 | 0.0016523 | 0.05839 | 0.0054551 | 0.0071075
2.7174 | 0.090415 | 0.27501 | 0.0021629 | 0.055585 | 0.0049435 | 0.0071063
2.7283 | 0.093588 | 0.30784 | 0.0027099 | 0.052412 | 0.0043952 | 0.0071051
2.7391 | 0.097107 | 0.33862 | 0.0032791 | 0.048893 | 0.0038248 | 0.0071039
2.75 | 0.10095 | 0.36717 | 0.0038553 | 0.045051 | 0.0032473 | 0.0071026
2.7609 | 0.10509 | 0.3933 | 0.0044235 | 0.040911 | 0.0026779 | 0.0071014
2.7717 | 0.1095 | 0.41682 | 0.0049685 | 0.036501 | 0.0021317 | 0.0071001
2.7826 | 0.11415 | 0.4376 | 0.005476 | 0.031849 | 0.001623 | 0.007099
2.7935 | 0.11901 | 0.45548 | 0.0059327 | 0.026988 | 0.0011653 | 0.007098
2.8043 | 0.12405 | 0.47035 | 0.0063264 | 0.021948 | 0.00077072 | 0.0070972
2.8152 | 0.12924 | 0.48211 | 0.0066469 | 0.016763 | 0.00044958 | 0.0070964
2.8261 | 0.13453 | 0.49069 | 0.0068855 | 0.011467 | 0.00021039 | 0.0070959
2.837 | 0.1399 | 0.49603 | 0.0070361 | 0.0060955 | 5.9447e-05 | 0.0070956
2.8478 | 0.14532 | 0.49809 | 0.0070947 | 0.00068369 | 7.479e-07 | 0.0070955
2.8587 | 0.15073 | 0.49686 | 0.0070597 | -0.0047326 | 3.5836e-05 | 0.0070955
2.8696 | 0.15612 | 0.49235 | 0.006932 | -0.010118 | 0.00016379 | 0.0070958
2.8804 | 0.16144 | 0.48458 | 0.0067151 | -0.015436 | 0.00038122 | 0.0070963
2.8913 | 0.16665 | 0.47361 | 0.0064146 | -0.020652 | 0.00068241 | 0.007097
2.9022 | 0.17173 | 0.45952 | 0.0060384 | -0.025732 | 0.0010594 | 0.0070978
2.913 | 0.17664 | 0.44238 | 0.0055965 | -0.030641 | 0.0015022 | 0.0070988
2.9239 | 0.18135 | 0.42233 | 0.0051006 | -0.035349 | 0.0019993 | 0.0070999
2.9348 | 0.18582 | 0.39948 | 0.0045637 | -0.039823 | 0.0025373 | 0.007101
2.9457 | 0.19003 | 0.374 | 0.004 | -0.044033 | 0.0031023 | 0.0071023
2.9565 | 0.19395 | 0.34604 | 0.0034244 | -0.047953 | 0.0036792 | 0.0071036
2.9674 | 0.19756 | 0.3158 | 0.002852 | -0.051556 | 0.0042528 | 0.0071048
2.9783 | 0.20082 | 0.28347 | 0.002298 | -0.054818 | 0.0048081 | 0.007106
2.9891 | 0.20372 | 0.24927 | 0.0017769 | -0.057718 | 0.0053303 | 0.0071072
3 | 0.20624 | 0.21343 | 0.0013026 | -0.060237 | 0.0058056 | 0.0071082
3.0109 | 0.20836 | 0.17617 | 0.00088751 | -0.062358 | 0.0062216 | 0.0071092
3.0217 | 0.21007 | 0.13775 | 0.0005426 | -0.064067 | 0.0065673 | 0.0071099
3.0326 | 0.21135 | 0.098414 | 0.00027697 | -0.065353 | 0.0068335 | 0.0071105
3.0435 | 0.21221 | 0.058432 | 9.7639e-05 | -0.066206 | 0.0070133 | 0.0071109
3.0543 | 0.21262 | 0.018064 | 9.3316e-06 | -0.066623 | 0.0071018 | 0.0071111
3.0652 | 0.2126 | -0.022423 | 1.4379e-05 | -0.066599 | 0.0070967 | 0.0071111
3.0761 | 0.21214 | -0.062762 | 0.00011265 | -0.066135 | 0.0069982 | 0.0071109
3.087 | 0.21123 | -0.10269 | 0.00030154 | -0.065235 | 0.0068089 | 0.0071104
3.0978 | 0.2099 | -0.14193 | 0.00057609 | -0.063903 | 0.0065338 | 0.0071098
3.1087 | 0.20815 | -0.18024 | 0.00092903 | -0.062149 | 0.00618 | 0.0071091
3.1196 | 0.20598 | -0.21736 | 0.0013511 | -0.059985 | 0.0057571 | 0.0071081
3.1304 | 0.20342 | -0.25304 | 0.0018311 | -0.057424 | 0.005276 | 0.0071071
3.1413 | 0.20048 | -0.28705 | 0.0023563 | -0.054484 | 0.0047496 | 0.0071059
3.1522 | 0.19718 | -0.31916 | 0.002913 | -0.051184 | 0.0041916 | 0.0071047
3.163 | 0.19355 | -0.34917 | 0.0034865 | -0.047545 | 0.0036169 | 0.0071034
3.1739 | 0.18959 | -0.37687 | 0.0040616 | -0.043593 | 0.0030406 | 0.0071021
3.1848 | 0.18535 | -0.40207 | 0.0046231 | -0.039353 | 0.0024778 | 0.0071009
3.1957 | 0.18085 | -0.42463 | 0.0051562 | -0.034852 | 0.0019435 | 0.0070997
3.2065 | 0.17612 | 0.056593 | 9.159e-05 | -0.030122 | 0.0014517 | 0.0015433

## E(t) modèle
Dt
grand
petit

## E(t) modèle (2)
Dt
grand
petit